## 表-08 分部分项工程和单价措施项目清单与计价表
分部分项工程和单价措施项目清单与计价表
工程名称：体育场工程 |  |  |  | 标段：郑州工业技师学院北校区运动场修缮项目 |  |  |  |  | 第 1 页 共 8 页
序号 | 项目编码 | 项目名称 | 项目特征描述 |  | 计量单位 | 工程量 | 金 额(元)
[7 empty] | 综合单价 | 合 价 |  | 其中
暂估价
拆除工程
1 | 011605001001 | 平面块料拆除 | 1.透水砖拆除 60*120*240 2.垃圾外运：投标人根据实际情况自行考虑 3.其它说明：详见设计图纸及规范要求 |  | m2 | 458.87
2 | 010101002001 | 挖一般土方 | 1.开挖灰土垫层300mm厚 2.垃圾外运：投标人根据实际情况自行考虑 3.其它说明：详见设计图纸及规范要求 |  | m3 | 137.66
分部小计
铺装工程
1 | 080101010001 | 原土碾压、夯实 | 1.现有地面种植土整平、夯实 2.其它说明：详见设计图纸及规范要求 |  | m2 | 5413.64
2 | 010103001001 | 回填方 | 1.操场处回填土 2.密实度要求:满足设计及规范要求 3.填方材料品种:满足设计及规范要求 4.填方粒径要求:满足设计及规范要求 5.填方来源、运距:根据实际情况自行考虑报价 |  | m3 | 2165.46
3 | 011003003001 | 防腐涂料 | 1.现有沥青路面喷涂两面聚氨酯饰面 2.其它说明：详见设计图纸及规范要求 |  | m2 | 2670.92
本页小计
注：为计取规费等的使用，可在表中增设其中：“定额人工费”。
表—08
分部分项工程和单价措施项目清单与计价表
工程名称：体育场工程 |  |  |  | 标段：郑州工业技师学院北校区运动场修缮项目 |  |  |  |  | 第 2 页 共 8 页
序号 | 项目编码 | 项目名称 | 项目特征描述 |  | 计量单位 | 工程量 | 金 额(元)
[7 empty] | 综合单价 | 合 价 |  | 其中
暂估价
4 | 011104001001 | 塑胶地面 | 1.A-A塑胶跑道（现有沥青地面基础） 2.做法：①机械剔凿沥青地面厚底15-20mm ②专用底漆2 遍 ③13厚混合型塑胶跑道面层(环保塑胶颗粒） 3.其它说明：详见设计图纸及规范要求 |  | m2 | 479.41
5 | 011104001002 | 塑胶地面 | 1.B-B塑胶跑道 2.做法：①素土夯实,夯实系数>95% ②200厚级配碎石密实95% ③150厚C25砼垫层 ④0.6mm厚乳化沥青透层(0.59L/平方) ⑤80mm厚中粒式沥青砼AC-16 ⑥0.6mm厚乳化沥青粘层(0.5 L/平方) ⑦专用底漆2 遍 ⑧13厚混合型塑胶跑道面层(环保塑胶颗粒） 3.其它说明：详见设计图纸及规范要求 |  | m2 | 1014.18
本页小计
注：为计取规费等的使用，可在表中增设其中：“定额人工费”。
表—08
分部分项工程和单价措施项目清单与计价表
工程名称：体育场工程 |  |  |  | 标段：郑州工业技师学院北校区运动场修缮项目 |  |  |  |  | 第 3 页 共 8 页
序号 | 项目编码 | 项目名称 | 项目特征描述 |  | 计量单位 | 工程量 | 金 额(元)
[7 empty] | 综合单价 | 合 价 |  | 其中
暂估价
6 | 011103001001 | 人造草皮球场 | 1.填充型人造草皮球场 2.做法：①素土夯实,夯实系数>95% ②200厚级配碎石密实95% ③150厚C25砼垫层 ④30-50mmC25细石混凝土找平 ⑤专用底漆2 遍 ⑥场地铺设50mm高加筋单丝人造草坪。内撒石英砂、环保橡胶颗粒 3.包含边缘线施工 4.其它说明：详见设计图纸及规范要求 |  | m2 | 4218.6
7 | 040203006001 | 沥青混凝土 | 1.沥青地面 2.做法：①素土夯实，夯实系数95% ②200厚级配碎石密实95% ③120厚C25砼垫层 ④0.6mm厚乳化沥青透层(0.59/平方) ⑤50厚中粒式沥青砼AC-16 ⑥0.6mm厚乳化沥青粘层(0.5L/平方) ⑦30厚细粒式沥青砼AC-10 (黑色\红色)彩色沥青采用通体沥青 3.其它说明：详见设计图纸及规范要求 |  | m2 | 458.87
8 | 011104001003 | 塑胶地面 | 1.定制塑胶 ，无人机停机坪图案 2.其它说明：详见设计图纸及规范要求 |  | m2 | 100.48
9 | 040205006001 | 标线 | 1.80mm宽白色车道线 2.其它说明：详见设计图纸及规范要求 |  | m2 | 18.88
本页小计
注：为计取规费等的使用，可在表中增设其中：“定额人工费”。
表—08
分部分项工程和单价措施项目清单与计价表
工程名称：体育场工程 |  |  |  | 标段：郑州工业技师学院北校区运动场修缮项目 |  |  |  |  | 第 4 页 共 8 页
序号 | 项目编码 | 项目名称 | 项目特征描述 |  | 计量单位 | 工程量 | 金 额(元)
[7 empty] | 综合单价 | 合 价 |  | 其中
暂估价
10 | 040205006002 | 标线 | 1.50mm宽白色分道线（环氧树脂涂料） 2.其它说明：详见设计图纸及规范要求 |  | m2 | 91.88
11 | 040204004001 | 安砌侧(平、缘）石 | 1.100*200*600mm混凝土侧石 2.15mm厚M10水泥砂浆粘接层 3.其它说明：详见图纸及规范要求 |  | m | 57.38
分部小计
排水沟
1 | 041001001001 | 拆除路面 | 1.拆除原有沥青道路 2.其它说明：详见设计图纸及规范要求 |  | m2 | 28.22
2 | 040203006002 | 沥青混凝土 | 1.恢复原有沥青道路 2.其它说明：详见设计图纸及规范要求 |  | m2 | 28.22
3 | 010101003001 | 挖沟槽土方 | 1.土壤类别:原土 2.挖土深度:1m 3.弃土运距:自行考虑 4.其它说明:详见设计图纸及规范要求 |  | m3 | 601.5
4 | 010103001002 | 回填方 | 1.密实度要求:满足设计及规范要求 2.填方材料品种:满足设计及规范要求 3.填方粒径要求:满足设计及规范要求 4.填方来源、运距:根据实际情况自行考虑报价 |  | m3 | 283.67
本页小计
注：为计取规费等的使用，可在表中增设其中：“定额人工费”。
表—08
分部分项工程和单价措施项目清单与计价表
工程名称：体育场工程 |  |  |  | 标段：郑州工业技师学院北校区运动场修缮项目 |  |  |  |  | 第 5 页 共 8 页
序号 | 项目编码 | 项目名称 | 项目特征描述 |  | 计量单位 | 工程量 | 金 额(元)
[7 empty] | 综合单价 | 合 价 |  | 其中
暂估价
5 | 010501001001 | 垫层 | 1.混凝土种类:商品混凝土 2.混凝土强度等级:C25细石混凝土 3.砼运距及泵送方式:自行考虑 4.其它说明：详见设计图纸及规范要求 |  | m3 | 33.33
6 | 010401014001 | 砖地沟、明沟 | 1.砖品种、规格、强度等级:MU10标砖 2.砂浆强度等级:M7.5水泥砂浆砌筑 3.其它说明:详见设计图纸及规范要求 |  | m3 | 169.21
7 | 011101006001 | 平面砂浆找平层 | 1.排水沟底部：30mm厚C25细石混凝土找平层 2.其它说明：详见设计图纸及规范要求 |  | m2 | 123.44
8 | 011201004001 | 立面砂浆找平层 | 1.排水沟侧：30mm厚C25细石混凝土找平层 2.其它说明：详见设计图纸及规范要求 |  | m2 | 433.46
9 | 011101001001 | 水泥砂浆楼地面 | 1.排水沟底部：20mm厚M8水泥砂浆 2.其它说明：详见设计图纸及规范要求 |  | m2 | 123.44
10 | 011201001001 | 墙面一般抹灰 | 1.排水沟侧：20mm厚M8水泥砂浆 2.其它说明：详见设计图纸及规范要求 |  | m2 | 433.46
本页小计
注：为计取规费等的使用，可在表中增设其中：“定额人工费”。
表—08
分部分项工程和单价措施项目清单与计价表
工程名称：体育场工程 |  |  |  | 标段：郑州工业技师学院北校区运动场修缮项目 |  |  |  |  | 第 6 页 共 8 页
序号 | 项目编码 | 项目名称 | 项目特征描述 |  | 计量单位 | 工程量 | 金 额(元)
[7 empty] | 综合单价 | 合 价 |  | 其中
暂估价
11 | 010512008001 | 沟盖板、井盖板、井圈 | 1.新建排水沟盖板及现有明沟增加盖板 2.混凝土种类:商品混凝土 3.混凝土强度等级:C30细石混凝土 4.砼运距及泵送方式:自行考虑 5.包含模板费用 6.其它说明：详见设计图纸及规范要求 |  | m3 | 10.74
12 | 010515001003 | 现浇构件钢筋 | 1.钢筋种类、规格：HRB400 φ12 2.其它说明：详见设计图纸及规范要求 |  | t | 1.936
13 | 011003003002 | 沥青漆地面 | 1.涂刷部位:排水沟盖板位置 2.基层材料类型:砼面 3.涂料品种、刷涂遍数:面层涂刷1mm厚同沥青饰面漆 颜色同草皮颜色 4.其它说明：详见设计图纸及规范要求 |  | m2 | 80.4
14 | 040501004001 | 塑料管 | 1.材质及规格:HDPE排水管φ400 2.铺设深度:1米 3.其它说明:详见设计图纸及规范要求 |  | m | 19.65
分部小计
路灯
1 | 010101003003 | 挖沟槽土方 | 1.土壤类别:原土 2.挖土深度:0.4m 3.弃土运距:自行考虑 4.其它说明:详见设计图纸及规范要求 |  | m3 | 3
本页小计
注：为计取规费等的使用，可在表中增设其中：“定额人工费”。
表—08
分部分项工程和单价措施项目清单与计价表
工程名称：体育场工程 |  |  |  | 标段：郑州工业技师学院北校区运动场修缮项目 |  |  |  |  | 第 7 页 共 8 页
序号 | 项目编码 | 项目名称 | 项目特征描述 |  | 计量单位 | 工程量 | 金 额(元)
[7 empty] | 综合单价 | 合 价 |  | 其中
暂估价
2 | 010101004001 | 挖基坑土方 | 1.土壤类别:原土 2.挖土深度:2.1m 3.弃土运距:自行考虑 |  | m3 | 20.48
3 | 010103001004 | 回填方 | 1.密实度要求:满足设计及规范要求 2.填方材料品种:满足设计及规范要求 3.填方粒径要求:满足设计及规范要求 4.填方来源、运距:根据实际情况自行考虑报价 |  | m3 | 3
4 | 010501001002 | 垫层 | 1.混凝土种类:商品混凝土 2.混凝土强度等级:C20 3.砼运距及泵送方式:自行考虑 4.其它说明：详见设计图纸及规范要求 |  | m3 | 0.34
5 | 010501003001 | 独立基础 | 1.混凝土种类:商品混凝土 2.混凝土强度等级:C20 3.砼运距及泵送方式:自行考虑 4.其它说明：详见设计图纸及规范要求 |  | m3 | 4.8
6 | 010515001004 | 现浇构件钢筋 | 1.钢筋种类、规格:现浇构件带肋钢筋 带肋钢筋HRB400φ10 2.其它说明:详见设计图纸及规范要求 |  | t | 0.018
7 | 010515001005 | 现浇构件钢筋 | 1.钢筋种类、规格:现浇构件带肋钢筋 带肋钢筋HRB400φ16 2.其它说明:详见设计图纸及规范要求 |  | t | 0.304
本页小计
注：为计取规费等的使用，可在表中增设其中：“定额人工费”。
表—08
分部分项工程和单价措施项目清单与计价表
工程名称：体育场工程 |  |  |  | 标段：郑州工业技师学院北校区运动场修缮项目 |  |  |  |  | 第 8 页 共 8 页
序号 | 项目编码 | 项目名称 | 项目特征描述 |  | 计量单位 | 工程量 | 金 额(元)
[7 empty] | 综合单价 | 合 价 |  | 其中
暂估价
8 | 010516002003 | 预埋铁件 | 1.钢材种类:镀锌钢板（法兰盘） 2.其它说明:详见设计图纸及规范要求 |  | t | 0.17
9 | 010516001001 | 螺栓 | 1.钢材种类:地脚螺栓 2.其它说明:详见设计图纸及规范要求 |  | t | 0.345
10 | 030409001001 | 接地极 | 1.名称:接地极 2.材质:50X50X5接地热镀锌角钢2.5m 3.其它说明:详见设计图纸及规范要求 |  | 根 | 2
11 | 030412009001 | 高杆灯 | 1.名称:高杆灯 2.灯杆高度:15m内 |  | 套 | 2
12 | 030411001001 | 配管 | 1.名称:镀锌管 2.规格:JDG50 3.配置形式:埋地敷设 |  | m | 50
13 | 030411004001 | 配线 | 1.名称:管内穿线 2.型号:WDZ-BYJ-3*4 |  | m | 195
分部小计
措施项目
1 | 011702001003 | 基础 | 1.垫层模板 2.其它说明：详见设计图纸及规范要求 |  | m2 | 57.8
2 | 011702001001 | 基础 | 1.垫层模板 2.其它说明：详见设计图纸及规范要求 |  | m2 | 1.04
3 | 011702001002 | 基础 | 1.独立基础模板 2.其它说明：详见设计图纸及规范要求 |  | m2 | 17.6
本页小计
合 计
注：为计取规费等的使用，可在表中增设其中：“定额人工费”。
表—08

## 表-11 总价措施项目清单与计价汇总表
总价措施项目清单与计价表
工程名称：体育场工程 |  |  |  | 标段：郑州工业技师学院北校区运动场修缮项目 |  |  |  |  | 第 1 页 共 1 页
序号 | 项目编码 | 项目名称 | 计 算 基 础 |  | 费率 (%) | 金 额(元) | 调整费 率(%) | 调整后 金额(元) |  | 备 注
1 | 011707001001 | 安全文明施工费 | 分部分项安全文明施工费+单价措施安全文明施工费
2 | 01 | 其他措施费（费率类）
2.1 | 011707002001 | 夜间施工增加费 | 分部分项其他措施费+单价措施其他措施费
2.2 | 011707004001 | 二次搬运费 | 分部分项其他措施费+单价措施其他措施费
2.3 | 011707005001 | 冬雨季施工增加费 | 分部分项其他措施费+单价措施其他措施费
3 | 02 | 其他（费率类）
合 计
编制人（造价人员）： |  |  |  | 复核人（造价工程师）：
注：1.“计算基础”中安全文明施工费可为“定额基价”、“定额人工费”或“定额人工费+定额机械费”，其他项目可为“定额人工费”或“定额人工费+定额机械费”。 2.按施工方案计算的措施费，若无“计算基础”和“费率”的数值，也可只填“金额”数值，但应在备注栏说明施工方案出处或计算方法。
表-11

## 表-12 其他项目清单与计价汇总表
其他项目清单与计价汇总表
工程名称：体育场工程 |  |  | 标段：郑州工业技师学院北校区运动场修缮项目 |  | 第 1 页 共 1 页
序号 | 项 目 名 称 | 金 额(元) |  | 结算金额(元) |  | 备 注
1 | 暂列金额 |  |  |  |  | 明细详见表-12-1
2 | 暂估价
2.1 | 材料（工程设备）暂估价 | — |  |  |  | 明细详见表-12-2
2.2 | 专业工程暂估价 |  |  |  |  | 明细详见表-12-3
3 | 计日工 |  |  |  |  | 明细详见表-12-4
4 | 总承包服务费 |  |  |  |  | 明细详见表-12-5
合 计 | [5 empty] | —
注：材料（工程设备）暂估单价进入清单项目综合单价，此处不汇总。
表—12

## 表-12-1 暂列金额明细表
暂列金额明细表
工程名称：体育场工程 |  | 标段：郑州工业技师学院北校区运动场修缮项目 |  |  |  | 第 1 页 共 1 页
序号 | 项 目 名 称 |  | 计量单位 | 暂定金额(元) | 备 注
合 计 |  |  |  |  | —
注：此表由招标人填写，如不能详列，也可只列暂定金额总额，投标人应将上述暂列金额计入投标总价中。
表—12—1

## 表-12-2 材料(工程设备)暂估价及调整表
材料（工程设备）暂估单价及调整表
工程名称：体育场工程 |  |  |  |  | 标段：郑州工业技师学院北校区运动场修缮项目 |  |  |  | 第 1 页 共 1 页
序号 | 材料(工程设备) 名称、规格、型号 | 计量 单位 | 数 量 |  | 暂 估(元) |  | 确 认(元) |  | 差额±(元) |  | 备 注
|  |  | 暂 估 | 确 认 | 单 价 | 合 价 | 单 价 | 合 价 | 单 价 | 合 价
合 计
注：此表由招标人填写“暂估单价”，并在备注栏说明暂估价的材料、工程设备拟用在那些清单项目上，投标人应将上述材料、工程设备暂估单价计入工程量清单综合单价报价中。
表—12—2

## 表-12-3 专业工程暂估价及结算价表
专业工程暂估价及结算价表
工程名称：体育场工程 |  |  |  | 标段：郑州工业技师学院北校区运动场修缮项目 |  |  | 第 1 页 共 1 页
序号 | 工 程 名 称 | 工 程 内 容 | 暂估金额 （元） |  | 结算金额 (元) | 差额±(元) |  | 备 注
合 计 |  |  | 0.00 |  |  |  |  | —
注：此表“暂估金额”由招标人填写，投标人应将“暂估金额”计入投标总价中。结算时按合同约定结算金额填写。
表—12—3

## 表-12-4 计日工表
计 日 工 表
工程名称：体育场工程 |  |  |  | 标段：郑州工业技师学院北校区运动场修缮项目 |  |  | 第 1 页 共 1 页
编号 | 项 目 名 称 | 单位 | 暂定数量 |  | 实际数量 | 综合单价 (元) |  | 合 价(元)
[8 empty] | 暂 定 | 实 际
一 | 人工
1
人工小计
二 | 材料
1
材料小计
三 | 施工机械
1
施工机械小计
四 | 企业管理费和利润
总 计
注：此表项目名称、暂定数量由招标人填写，编制招标控制价时，单价由招标人按有关计价规定确定；投标时，单价由投标人自主报价，按暂定数量计算合价计入投标总价中。结算时，按发承包双方确认的实际数量计算合价。
表—12—4

## 表-12-5 总承包服务费计价表
总承包服务费计价表
工程名称：体育场工程 |  |  | 标段：郑州工业技师学院北校区运动场修缮项目 |  |  | 第 1 页 共 1 页
序号 | 项 目 名 称 | 项目价值（元） |  | 服务内容 | 计算基础 |  | 费率(%) | 金 额(元)
| 合 计 | - |  | - |  |  | -
注：此表项目名称、服务内容由招标人填写，编制招标控制价时，费率及金额由招标人按有关计价规定确定；投标时，费率及金额由投标人自主报价，计入投标总价中。
表—12—5

## 表-13 规费、税金项目计价表
规费、税金项目计价表
工程名称：体育场工程 |  |  | 标段：郑州工业技师学院北校区运动场修缮项目 |  |  | 第 1 页 共 1 页
序号 | 项 目 名 称 | 计 算 基 础 |  | 计算基数 | 计算费率 (%) |  | 金 额(元)
1 | 规费 | 定额规费+工程排污费+其他
1.1 | 定额规费 | 分部分项规费+单价措施规费
1.2 | 工程排污费
1.3 | 其他
2 | 增值税 | 不含税工程造价合计
合 计
编制人（造价人员）： |  |  | 复核人（造价工程师）：
表—13

## 表-14 主要材料价格表
主要材料价格表
工程名称： |  | 体育场工程 | [5 empty] | 第 1 页 共 3 页
序号 | 材料编码 |  | 材料名称 | 规格、型号 等特殊要求 | 单位 | 数 量 | 单 价 |  | 合 价
主要材料价格表
工程名称： |  | 体育场工程 | [5 empty] | 第 2 页 共 3 页
序号 | 材料编码 |  | 材料名称 | 规格、型号 等特殊要求 | 单位 | 数 量 | 单 价 |  | 合 价
主要材料价格表
工程名称： |  | 体育场工程 | [5 empty] | 第 3 页 共 3 页
序号 | 材料编码 |  | 材料名称 | 规格、型号 等特殊要求 | 单位 | 数 量 | 单 价 |  | 合 价