## 表-08 分部分项工程和单价措施项目清单与计价表
分部分项工程和单价措施项目清单与计价表
工程名称：围墙及看台工程 |  |  |  | 标段：郑州工业技师学院北校区运动场修缮项目 |  |  |  |  | 第 1 页 共 13 页
序号 | 项目编码 | 项目名称 | 项目特征描述 |  | 计量单位 | 工程量 | 金 额(元)
[7 empty] | 综合单价 | 合 价 |  | 其中
暂估价
看台
1 | 050101002001 | 移树 | 1.现有树开挖移走，并栽树至混1附近 2.现有树规格：高4m，冠径1.5m 3.其它说明：详见设计图纸及规范要求 |  | 株 | 7
2 | 011609001002 | 栏杆、栏板拆除 | 1.现有围墙拆除，栏杆切除，高度2.2米 2.垃圾外运：投标人根据实际情况自行考虑 3.其它说明：详见设计图纸及规范要求 |  | m | 23.6
3 | 010101003002 | 挖沟槽土方 | 1.土壤类别:原土 2.挖土深度:0.6m 3.弃土运距:自行考虑 4.其它说明:详见设计图纸及规范要求 |  | m3 | 17.53
4 | 010103001003 | 回填方 | 1.密实度要求:满足设计及规范要求 2.填方材料品种:满足设计及规范要求 3.填方粒径要求:满足设计及规范要求 4.填方来源、运距:根据实际情况自行考虑报价 |  | m3 | 5.53
5 | 010404001001 | 垫层 | 1.基础底部200mm厚级配碎石 2.其它说明：详见设计图纸及规范要求 |  | m3 | 6.5
6 | 010503001001 | 基础梁 | 1.混凝土种类:预拌混凝土C25 2.其它说明:详见设计图纸及规范要求 |  | m3 | 9.97
本页小计
注：为计取规费等的使用，可在表中增设其中：“定额人工费”。
表—08
分部分项工程和单价措施项目清单与计价表
工程名称：围墙及看台工程 |  |  |  | 标段：郑州工业技师学院北校区运动场修缮项目 |  |  |  |  | 第 2 页 共 13 页
序号 | 项目编码 | 项目名称 | 项目特征描述 |  | 计量单位 | 工程量 | 金 额(元)
[7 empty] | 综合单价 | 合 价 |  | 其中
暂估价
7 | 010515001001 | 现浇构件钢筋 | 1.钢筋种类、规格:现浇构件带肋钢筋 带肋钢筋HRB400φ8 2.其它说明:详见设计图纸及规范要求 |  | t | 0.363
8 | 010515001002 | 现浇构件钢筋 | 1.钢筋种类、规格:现浇构件带肋钢筋 带肋钢筋HRB400φ12 2.其它说明:详见设计图纸及规范要求 |  | t | 0.611
9 | 010606005001 | 钢墙架 | 1.钢材品种、规格:80*100*6方钢管 2.油漆:详见设计图纸 3.防火要求:详见设计图纸 4.其它说明:详见设计图纸及规范要求 |  | t | 4.663
10 | 010606005002 | 钢墙架 | 1.钢材品种、规格:80*60*5方钢管 2.油漆:详见设计图纸 3.防火要求:详见设计图纸 4.其它说明:详见设计图纸及规范要求 |  | t | 1.116
11 | 010606005004 | 钢墙架 | 1.钢材品种、规格:12#槽钢 2.油漆:详见设计图纸 3.防火要求:详见设计图纸 4.其它说明:详见设计图纸及规范要求 |  | t | 0.094
12 | 010606005003 | 钢墙架 | 1.钢材品种、规格:40*50*5热镀锌方管 2.其它说明:详见设计图纸及规范要求 |  | t | 3.936
本页小计
注：为计取规费等的使用，可在表中增设其中：“定额人工费”。
表—08
分部分项工程和单价措施项目清单与计价表
工程名称：围墙及看台工程 |  |  |  | 标段：郑州工业技师学院北校区运动场修缮项目 |  |  |  |  | 第 3 页 共 13 页
序号 | 项目编码 | 项目名称 | 项目特征描述 |  | 计量单位 | 工程量 | 金 额(元)
[7 empty] | 综合单价 | 合 价 |  | 其中
暂估价
13 | 010516002001 | 预埋铁件 | 1.钢材种类:预埋铁件 2.其它说明:详见设计图纸及规范要求 |  | t | 0.306
14 | 011503001001 | 金属扶手、栏杆、栏板 | 1.1.4m高不锈钢栏杆，楼梯处局部1.1m高 2.做法见图纸LU-6.01A 3.其它说明:详见设计图纸及规范要求 |  | m | 34.16
15 | 011503005001 | 金属靠墙扶手 | 1.不锈钢扶手 2.其它说明：详见设计图纸及规范要求 |  | m | 10
16 | 011503001002 | 金属扶手、栏杆、栏板 | 1.0.4m高不锈钢栏杆 2.做法见图纸LU-5.01 3.其它说明:详见设计图纸及规范要求 |  | m | 10.8
17 | 011207001001 | 墙面装饰板 | 1.面层材料品种、规格、颜色:3mm 厚微孔铁板 氟碳喷涂 2.其它说明:详见设计图纸及规范要求 |  | m2 | 56.71
18 | 011207001002 | 墙面装饰板 | 1.面层材料品种、规格、颜色:直径5mm饰面做金属拉伸网 2.其它说明:详见设计图纸及规范要求 |  | m2 | 154.56
19 | 011104003001 | 金属地板 | 1.面层材料品种、规格、颜色:5mm厚铝合金踏板氟碳喷涂 2.其它说明:详见设计图纸及规范要求 |  | m2 | 132.27
本页小计
注：为计取规费等的使用，可在表中增设其中：“定额人工费”。
表—08
分部分项工程和单价措施项目清单与计价表
工程名称：围墙及看台工程 |  |  |  | 标段：郑州工业技师学院北校区运动场修缮项目 |  |  |  |  | 第 4 页 共 13 页
序号 | 项目编码 | 项目名称 | 项目特征描述 |  | 计量单位 | 工程量 | 金 额(元)
[7 empty] | 综合单价 | 合 价 |  | 其中
暂估价
20 | 011103004001 | 塑料卷材楼地面 | 1.面层材料品种、规格、颜色: 2mm厚同质PVC地面 2.其它说明:详见设计图纸及规范要求 |  | m2 | 33.5
分部小计
膜结构
1 | 010501001003 | 垫层 | 1.混凝土种类:商品混凝土 2.混凝土强度等级:C20 3.砼运距及泵送方式:自行考虑 4.其它说明：详见设计图纸及规范要求 |  | m3 | 4.33
2 | 010501003002 | 独立基础 | 1.混凝土种类:商品混凝土 2.混凝土强度等级:C30 3.砼运距及泵送方式:自行考虑 4.其它说明：详见设计图纸及规范要求 |  | m3 | 19.8
3 | 010503002001 | 地梁 | 1.混凝土种类:商品混凝土 2.混凝土强度等级:C30 3.砼运距及泵送方式:自行考虑 4.其它说明：详见设计图纸及规范要求 |  | m3 | 2.39
4 | 010502001001 | 矩形柱 | 1.混凝土种类:商品混凝土 2.混凝土强度等级:C30 3.砼运距及泵送方式:自行考虑 4.其它说明：详见设计图纸及规范要求 |  | m3 | 10.8
本页小计
注：为计取规费等的使用，可在表中增设其中：“定额人工费”。
表—08
分部分项工程和单价措施项目清单与计价表
工程名称：围墙及看台工程 |  |  |  | 标段：郑州工业技师学院北校区运动场修缮项目 |  |  |  |  | 第 5 页 共 13 页
序号 | 项目编码 | 项目名称 | 项目特征描述 |  | 计量单位 | 工程量 | 金 额(元)
[7 empty] | 综合单价 | 合 价 |  | 其中
暂估价
5 | 010502001002 | 现浇混凝土 二次灌浆 | 1.混凝土种类:商品混凝土 2.混凝土强度等级:C40微膨胀细石混凝土 3.砼运距及泵送方式:自行考虑 4.其它说明：详见设计图纸及规范要求 |  | m3 | 0.6
6 | 010507007001 | 其他构件 | 1.混凝土种类:商品混凝土 2.混凝土强度等级:C15包角混凝土 3.砼运距及泵送方式:自行考虑 4.其它说明：详见设计图纸及规范要求 |  | m3 | 1.31
7 | 010515001006 | 现浇构件钢筋 | 1.钢筋种类、规格:现浇构件带肋钢筋 带肋钢筋HRB400φ8 2.其它说明:详见设计图纸及规范要求 |  | t | 0.088
8 | 010515001007 | 现浇构件钢筋 | 1.钢筋种类、规格:现浇构件带肋钢筋 带肋钢筋HRB400φ12 2.其它说明:详见设计图纸及规范要求 |  | t | 2.437
9 | 010515001008 | 现浇构件钢筋 | 1.钢筋种类、规格:现浇构件带肋钢筋 带肋钢筋HRB400φ18 2.其它说明:详见设计图纸及规范要求 |  | t | 0.288
10 | 010515001009 | 现浇构件钢筋 | 1.钢筋种类、规格:现浇构件带肋钢筋 带肋钢筋HRB400φ20 2.其它说明:详见设计图纸及规范要求 |  | t | 0.851
本页小计
注：为计取规费等的使用，可在表中增设其中：“定额人工费”。
表—08
分部分项工程和单价措施项目清单与计价表
工程名称：围墙及看台工程 |  |  |  | 标段：郑州工业技师学院北校区运动场修缮项目 |  |  |  |  | 第 6 页 共 13 页
序号 | 项目编码 | 项目名称 | 项目特征描述 |  | 计量单位 | 工程量 | 金 额(元)
[7 empty] | 综合单价 | 合 价 |  | 其中
暂估价
11 | 010515001010 | 现浇构件钢筋 | 1.钢筋种类、规格:现浇构件带肋钢筋 带肋钢筋HRB400φ25 2.其它说明:详见设计图纸及规范要求 |  | t | 0.278
12 | 010603003001 | 钢管柱 | 1.钢材品种、规格:钢管柱GZ1φ450*16及连接板,Q355B，包含柱脚板及抗剪键 2.除锈要求:所有构件表面必须除锈,等级为St2.5 级 3.油漆要求:环氧富锌底漆防锈,涂装二遍,涂层厚度2X50um,环氧云铁中间漆二遍,厚度为2X50um。面漆采用环氧富锌面漆二度,涂层厚度2*125um. 4.防火要求:厚涂型非膨胀型防火涂料，防火涂料厚度30mm，耐火极限2.5小时 5.其它说明:详见设计图纸及规范要求 |  | t | 9.274
本页小计
注：为计取规费等的使用，可在表中增设其中：“定额人工费”。
表—08
分部分项工程和单价措施项目清单与计价表
工程名称：围墙及看台工程 |  |  |  | 标段：郑州工业技师学院北校区运动场修缮项目 |  |  |  |  | 第 7 页 共 13 页
序号 | 项目编码 | 项目名称 | 项目特征描述 |  | 计量单位 | 工程量 | 金 额(元)
[7 empty] | 综合单价 | 合 价 |  | 其中
暂估价
13 | 010603003002 | 钢管柱 | 1.钢材品种、规格:钢管柱GZ2φ245*12及连接板,Q355B 2.除锈要求:所有构件表面必须除锈,等级为St2.5 级 3.油漆要求:环氧富锌底漆防锈,涂装二遍,涂层厚度2X50um,环氧云铁中间漆二遍,厚度为2X50um。面漆采用环氧富锌面漆二度,涂层厚度2*125um. 4.防火要求:厚涂型非膨胀型防火涂料，防火涂料厚度30mm，耐火极限2.5小时 5.其它说明:详见设计图纸及规范要求 |  | t | 0.828
14 | 010603003003 | 钢管柱 | 1.钢材品种、规格:钢管柱GZ3φ140*8及连接板,Q355B 2.除锈要求:所有构件表面必须除锈,等级为St2.5 级 3.油漆要求:环氧富锌底漆防锈,涂装二遍,涂层厚度2X50um,环氧云铁中间漆二遍,厚度为2X50um。面漆采用环氧富锌面漆二度,涂层厚度2*125um. 4.防火要求:厚涂型非膨胀型防火涂料，防火涂料厚度30mm，耐火极限2.5小时 5.其它说明:详见设计图纸及规范要求 |  | t | 0.078
本页小计
注：为计取规费等的使用，可在表中增设其中：“定额人工费”。
表—08
分部分项工程和单价措施项目清单与计价表
工程名称：围墙及看台工程 |  |  |  | 标段：郑州工业技师学院北校区运动场修缮项目 |  |  |  |  | 第 8 页 共 13 页
序号 | 项目编码 | 项目名称 | 项目特征描述 |  | 计量单位 | 工程量 | 金 额(元)
[7 empty] | 综合单价 | 合 价 |  | 其中
暂估价
15 | 010604001001 | 钢梁 | 1.钢材品种、规格:钢管梁GL1φ102*6及连接板,Q355B 2.除锈要求:所有构件表面必须除锈,等级为St2.5 级 3.油漆要求:环氧富锌底漆防锈,涂装二遍,涂层厚度2X50um,环氧云铁中间漆二遍,厚度为2X50um。面漆采用环氧富锌面漆二度,涂层厚度2*125um. 4.防火要求:薄涂型膨胀型防火涂料，防火涂料厚度5mm，耐火极限1.5小时 5.其它说明:详见设计图纸及规范要求 |  | t | 1.064
16 | 010606001001 | 钢支撑、钢拉条 | 1.钢材品种、规格:LG1φ108*6及连接板,Q355B 2.除锈要求:所有构件表面必须除锈,等级为St2.5 级 3.油漆要求:环氧富锌底漆防锈,涂装二遍,涂层厚度2X50um,环氧云铁中间漆二遍,厚度为2X50um。面漆采用环氧富锌面漆二度,涂层厚度2*125um. 4.防火要求:薄涂型膨胀型防火涂料，防火涂料厚度5mm，耐火极限1.5小时 5.其它说明:详见设计图纸及规范要求 |  | t | 0.308
本页小计
注：为计取规费等的使用，可在表中增设其中：“定额人工费”。
表—08
分部分项工程和单价措施项目清单与计价表
工程名称：围墙及看台工程 |  |  |  | 标段：郑州工业技师学院北校区运动场修缮项目 |  |  |  |  | 第 9 页 共 13 页
序号 | 项目编码 | 项目名称 | 项目特征描述 |  | 计量单位 | 工程量 | 金 额(元)
[7 empty] | 综合单价 | 合 价 |  | 其中
暂估价
17 | 010606001002 | 钢支撑、钢拉条 | 1.钢材品种、规格:FG1φ60*4及连接板,Q355B 2.除锈要求:所有构件表面必须除锈,等级为St2.5 级 3.油漆要求:环氧富锌底漆防锈,涂装二遍,涂层厚度2X50um,环氧云铁中间漆二遍,厚度为2X50um。面漆采用环氧富锌面漆二度,涂层厚度2*125um. 4.防火要求:薄涂型膨胀型防火涂料，防火涂料厚度5mm，耐火极限1.5小时 5.其它说明:详见设计图纸及规范要求 |  | t | 0.473
18 | 010606001003 | 钢支撑、钢拉条 | 1.钢材品种、规格:XG1φ102*6及连接板,Q355B 2.除锈要求:所有构件表面必须除锈,等级为St2.5 级 3.油漆要求:环氧富锌底漆防锈,涂装二遍,涂层厚度2X50um,环氧云铁中间漆二遍,厚度为2X50um。面漆采用环氧富锌面漆二度,涂层厚度2*125um. 4.防火要求:薄涂型膨胀型防火涂料，防火涂料厚度5mm，耐火极限1.5小时 5.其它说明:详见设计图纸及规范要求 |  | t | 1.421
本页小计
注：为计取规费等的使用，可在表中增设其中：“定额人工费”。
表—08
分部分项工程和单价措施项目清单与计价表
工程名称：围墙及看台工程 |  |  |  | 标段：郑州工业技师学院北校区运动场修缮项目 |  |  |  |  | 第 10 页 共 13 页
序号 | 项目编码 | 项目名称 | 项目特征描述 |  | 计量单位 | 工程量 | 金 额(元)
[7 empty] | 综合单价 | 合 价 |  | 其中
暂估价
19 | 010607003001 | 膜结构屋面 | 1.材料品种、规格 :PVC膜材,表面覆涂PVDF涂层。 2.辅件:镀锌压条、自攻丝\钢丝绳.锚头.六角螺栓 3..其它说明：详见相关设计图纸、要求及规范. |  | m2 | 129.27
20 | 010516001003 | 螺栓 | 1.钢材种类:地脚锚栓 2.其它说明:详见设计图纸及规范要求 |  | t | 0.334
分部小计
围墙
1 | 080101010002 | 素土夯实 | 1.素土夯实，石料规格10-20，厚度10cm 2.其它说明，详见设计图纸及规范要求 |  | m2 | 86.25
2 | 010501002001 | 带形基础 | 1.混凝土种类:预拌混凝土C30 2.其它说明:详见设计图纸及规范要求 |  | m3 | 12.94
3 | 010401003001 | 实心砖墙 | 1.砖品种、规格、强度等级:MU10标砖 2.砂浆强度等级:M7.5水泥砂浆砌筑 3.其它说明:详见设计图纸及规范要求 |  | m3 | 171.56
4 | 010401009001 | 实心砖柱 | 1.砖品种、规格、强度等级:MU10标砖 2.砂浆强度等级:M7.5水泥砂浆砌筑 3.其它说明:详见设计图纸及规范要求 |  | m3 | 14.23
本页小计
注：为计取规费等的使用，可在表中增设其中：“定额人工费”。
表—08
分部分项工程和单价措施项目清单与计价表
工程名称：围墙及看台工程 |  |  |  | 标段：郑州工业技师学院北校区运动场修缮项目 |  |  |  |  | 第 11 页 共 13 页
序号 | 项目编码 | 项目名称 | 项目特征描述 |  | 计量单位 | 工程量 | 金 额(元)
[7 empty] | 综合单价 | 合 价 |  | 其中
暂估价
5 | 050307006001 | 铁艺栏杆 | 1.铁艺栏杆高度:1.6米成品铁艺栏杆安装 2.包含预埋件安装 3.其它说明:详见设计图纸及规范要求 |  | m | 138
6 | 011406001001 | 抹灰面油漆 | 1.真石漆墙面 2.做法：①表面清理 ②刷界面处理剂一道 ③15厚M15 聚合物水泥砂浆修补墙面 (并压入耐碱玻纤网格布) ④1.5厚 聚合物水泥基防水涂膜一道 ⑤2厚弹性外墙耐水腻子,光面腻子刮平 ⑥复补腻子磨平、 晾干后， 封碱底漆二道 ⑦喷真石漆底层涂料 ⑧喷真石漆主层涂料 ⑨喷罩面涂料(透明》，立面勾缝处要嵌橡胶嵌缝条 3.其它说明：详见设计图纸及规范要求 |  | m2 | 905.02
7 | 011201001002 | 墙面一般抹灰 |  |  | m2 | 478.34
8 | 010515001011 | 现浇构件钢筋 | 1.砌体加筋φ6 2.其它说明：详见设计图纸及规范要求 |  | t | 0.153
分部小计
因围墙增加工程
本页小计
注：为计取规费等的使用，可在表中增设其中：“定额人工费”。
表—08
分部分项工程和单价措施项目清单与计价表
工程名称：围墙及看台工程 |  |  |  | 标段：郑州工业技师学院北校区运动场修缮项目 |  |  |  |  | 第 12 页 共 13 页
序号 | 项目编码 | 项目名称 | 项目特征描述 |  | 计量单位 | 工程量 | 金 额(元)
[7 empty] | 综合单价 | 合 价 |  | 其中
暂估价
1 | 011605001001 | 平面块料拆除 | 1.透水砖拆除 60*120*240 2.垃圾外运：投标人根据实际情况自行考虑 3.其它说明：详见设计图纸及规范要求 |  | m2 | 304.52
2 | 010101002001 | 挖一般土方 | 1.开挖灰土垫层300mm厚 2.垃圾外运：投标人根据实际情况自行考虑 3.其它说明：详见设计图纸及规范要求 |  | m3 | 91.36
3 | 011609001001 | 栏杆、栏板拆除 | 1.现有围墙拆除，栏杆切除，高度2.2米 2.垃圾外运：投标人根据实际情况自行考虑 3.其它说明：详见设计图纸及规范要求 |  | m | 142.75
4 | 010103001004 | 回填方 | 1.围墙处回填土 2.密实度要求:满足设计及规范要求 3.填方材料品种:满足设计及规范要求 4.填方粒径要求:满足设计及规范要求 5.填方来源、运距:根据实际情况自行考虑报价 |  | m3 | 1282.75
5 | 040204004001 | 安砌侧(平、缘）石 | 1.100*200*600mm混凝土侧石 2.15mm厚M10水泥砂浆粘接层 3.其它说明：详见图纸及规范要求 |  | m | 180.29
本页小计
注：为计取规费等的使用，可在表中增设其中：“定额人工费”。
表—08
分部分项工程和单价措施项目清单与计价表
工程名称：围墙及看台工程 |  |  |  | 标段：郑州工业技师学院北校区运动场修缮项目 |  |  |  |  | 第 13 页 共 13 页
序号 | 项目编码 | 项目名称 | 项目特征描述 |  | 计量单位 | 工程量 | 金 额(元)
[7 empty] | 综合单价 | 合 价 |  | 其中
暂估价
6 | 040204002001 | 人行道块料铺设 | 1.透水砖地面 2.做法：①素土夯实，夯实系数≥95% ②100厚C25砼垫层 ③铺设60*100*200mm透水砖 3.其它说明：详见设计图纸及规范要求 |  | m2 | 117.99
分部小计
措施项目
1 | 011702005001 | 基础梁 | 1.基础梁模板 2.其它说明：详见设计图纸及规范要求 |  | m2 | 66.5
2 | 011702001001 | 基础 | 1.垫层模板 2.其它说明：详见设计图纸及规范要求 |  | m2 | 6.72
3 | 011702001002 | 基础 | 1.独立基础模板 2.其它说明：详见设计图纸及规范要求 |  | m2 | 30.08
4 | 011702006001 | 地梁 | 1.地梁模板 2.其它说明：详见设计图纸及规范要求 |  | m2 | 23.87
5 | 011702002001 | 矩形柱 | 1.柱模板 2.其它说明：详见设计图纸及规范要求 |  | m2 | 50.42
6 | 011701002001 | 外脚手架 | 1、单柱、梁脚手架 2.其它说明：详见设计图纸及规范要求 |  | m2 | 140
7 | 011702001003 | 基础 | 1.条形基础模板 2.其它说明：详见设计图纸及规范要求 |  | m2 | 51.75
8 | 011701002002 | 外脚手架 | 1.围墙脚手架 |  | m2 | 879.75
本页小计
合 计
注：为计取规费等的使用，可在表中增设其中：“定额人工费”。
表—08

## 表-11 总价措施项目清单与计价汇总表
总价措施项目清单与计价表
工程名称：围墙及看台工程 |  |  |  | 标段：郑州工业技师学院北校区运动场修缮项目 |  |  |  |  | 第 1 页 共 1 页
序号 | 项目编码 | 项目名称 | 计 算 基 础 |  | 费率 (%) | 金 额(元) | 调整费 率(%) | 调整后 金额(元) |  | 备 注
1 | 011707001001 | 安全文明施工费 | 分部分项安全文明施工费+单价措施安全文明施工费
2 | 01 | 其他措施费（费率类）
2.1 | 011707002001 | 夜间施工增加费 | 分部分项其他措施费+单价措施其他措施费
2.2 | 011707004001 | 二次搬运费 | 分部分项其他措施费+单价措施其他措施费
2.3 | 011707005001 | 冬雨季施工增加费 | 分部分项其他措施费+单价措施其他措施费
3 | 02 | 其他（费率类）
合 计
编制人（造价人员）： |  |  |  | 复核人（造价工程师）：
注：1.“计算基础”中安全文明施工费可为“定额基价”、“定额人工费”或“定额人工费+定额机械费”，其他项目可为“定额人工费”或“定额人工费+定额机械费”。 2.按施工方案计算的措施费，若无“计算基础”和“费率”的数值，也可只填“金额”数值，但应在备注栏说明施工方案出处或计算方法。
表-11

## 表-12 其他项目清单与计价汇总表
其他项目清单与计价汇总表
工程名称：围墙及看台工程 |  |  | 标段：郑州工业技师学院北校区运动场修缮项目 |  | 第 1 页 共 1 页
序号 | 项 目 名 称 | 金 额(元) |  | 结算金额(元) |  | 备 注
1 | 暂列金额 |  |  |  |  | 明细详见表-12-1
2 | 暂估价
2.1 | 材料（工程设备）暂估价 | — |  |  |  | 明细详见表-12-2
2.2 | 专业工程暂估价 |  |  |  |  | 明细详见表-12-3
3 | 计日工 |  |  |  |  | 明细详见表-12-4
4 | 总承包服务费 |  |  |  |  | 明细详见表-12-5
合 计 | [5 empty] | —
注：材料（工程设备）暂估单价进入清单项目综合单价，此处不汇总。
表—12

## 表-12-1 暂列金额明细表
暂列金额明细表
工程名称：围墙及看台工程 |  | 标段：郑州工业技师学院北校区运动场修缮项目 |  |  |  | 第 1 页 共 1 页
序号 | 项 目 名 称 |  | 计量单位 | 暂定金额(元) | 备 注
合 计 |  |  |  |  | —
注：此表由招标人填写，如不能详列，也可只列暂定金额总额，投标人应将上述暂列金额计入投标总价中。
表—12—1

## 表-12-2 材料(工程设备)暂估价及调整表
材料（工程设备）暂估单价及调整表
工程名称：围墙及看台工程 |  |  |  |  | 标段：郑州工业技师学院北校区运动场修缮项目 |  |  |  | 第 1 页 共 1 页
序号 | 材料(工程设备) 名称、规格、型号 | 计量 单位 | 数 量 |  | 暂 估(元) |  | 确 认(元) |  | 差额±(元) |  | 备 注
|  |  | 暂 估 | 确 认 | 单 价 | 合 价 | 单 价 | 合 价 | 单 价 | 合 价
合 计
注：此表由招标人填写“暂估单价”，并在备注栏说明暂估价的材料、工程设备拟用在那些清单项目上，投标人应将上述材料、工程设备暂估单价计入工程量清单综合单价报价中。
表—12—2

## 表-12-3 专业工程暂估价及结算价表
专业工程暂估价及结算价表
工程名称：围墙及看台工程 |  |  |  | 标段：郑州工业技师学院北校区运动场修缮项目 |  |  | 第 1 页 共 1 页
序号 | 工 程 名 称 | 工 程 内 容 | 暂估金额 （元） |  | 结算金额 (元) | 差额±(元) |  | 备 注
合 计 |  |  | 0.00 |  |  |  |  | —
注：此表“暂估金额”由招标人填写，投标人应将“暂估金额”计入投标总价中。结算时按合同约定结算金额填写。
表—12—3

## 表-12-4 计日工表
计 日 工 表
工程名称：围墙及看台工程 |  |  |  | 标段：郑州工业技师学院北校区运动场修缮项目 |  |  | 第 1 页 共 1 页
编号 | 项 目 名 称 | 单位 | 暂定数量 |  | 实际数量 | 综合单价 (元) |  | 合 价(元)
[8 empty] | 暂 定 | 实 际
一 | 人工
1
人工小计
二 | 材料
1
材料小计
三 | 施工机械
1
施工机械小计
四 | 企业管理费和利润
总 计
注：此表项目名称、暂定数量由招标人填写，编制招标控制价时，单价由招标人按有关计价规定确定；投标时，单价由投标人自主报价，按暂定数量计算合价计入投标总价中。结算时，按发承包双方确认的实际数量计算合价。
表—12—4

## 表-12-5 总承包服务费计价表
总承包服务费计价表
工程名称：围墙及看台工程 |  |  | 标段：郑州工业技师学院北校区运动场修缮项目 |  |  | 第 1 页 共 1 页
序号 | 项 目 名 称 | 项目价值（元） |  | 服务内容 | 计算基础 |  | 费率(%) | 金 额(元)
| 合 计 | - |  | - |  |  | -
注：此表项目名称、服务内容由招标人填写，编制招标控制价时，费率及金额由招标人按有关计价规定确定；投标时，费率及金额由投标人自主报价，计入投标总价中。
表—12—5

## 表-13 规费、税金项目计价表
规费、税金项目计价表
工程名称：围墙及看台工程 |  |  | 标段：郑州工业技师学院北校区运动场修缮项目 |  |  | 第 1 页 共 1 页
序号 | 项 目 名 称 | 计 算 基 础 |  | 计算基数 | 计算费率 (%) |  | 金 额(元)
1 | 规费 | 定额规费+工程排污费+其他
1.1 | 定额规费 | 分部分项规费+单价措施规费
1.2 | 工程排污费
1.3 | 其他
2 | 增值税 | 不含税工程造价合计
合 计
编制人（造价人员）： |  |  | 复核人（造价工程师）：
表—13

## 表-14 主要材料价格表
主要材料价格表
工程名称： |  | 围墙及看台工程 | [5 empty] | 第 1 页 共 4 页
序号 | 材料编码 |  | 材料名称 | 规格、型号 等特殊要求 | 单位 | 数 量 | 单 价 |  | 合 价
主要材料价格表
工程名称： |  | 围墙及看台工程 | [5 empty] | 第 2 页 共 4 页
序号 | 材料编码 |  | 材料名称 | 规格、型号 等特殊要求 | 单位 | 数 量 | 单 价 |  | 合 价
主要材料价格表
工程名称： |  | 围墙及看台工程 | [5 empty] | 第 3 页 共 4 页
序号 | 材料编码 |  | 材料名称 | 规格、型号 等特殊要求 | 单位 | 数 量 | 单 价 |  | 合 价
主要材料价格表
工程名称： |  | 围墙及看台工程 | [5 empty] | 第 4 页 共 4 页
序号 | 材料编码 |  | 材料名称 | 规格、型号 等特殊要求 | 单位 | 数 量 | 单 价 |  | 合 价